## Sheet1
Comment | Designator | Footprint | JLCPCB Part #（optional） | alternative
100nF | C1 | C603 | C106221 |  | C42998
4.7uF | C5,C6,C7 | C1206 | C92837
330pF | C3 | C603 | C2181158
33nF | C4 | C603 | C106856
100k 1% | R1,R2,R4,R6 | R603 | C14675
430k 1% | R5 | R603 | C482869
4.7k | R9 | R603 | C99782
10k 1% | R7,R13 | R603 | C98220
68 | R17 | R603 | C126362
IRLML5203 | Q1,Q2,Q3 | SOT-23 | C518778
BSS138 | Q4 | SOT-23 | C2874697
RT9080-33 | U1 | TSOT-23-5 | C841192
SS14 | D1 | SMA(DO-214AC) | C2837270
SMBJ5.0A | D2 | SMB(DO-214AA) | C473804 |  | C10204?
DL-RFM95-868M | RFM | WIRELESS-LORA-RFM95W#SMD | C2844472
RF1 | RF1 | SMA-SMD_HJ-SMA716 | C496550
XY308-2.54-6P | CN8 | CONN-TH_XY308-2.54-6P | C915915
XY308-2.54-4P | CN5 | CONN-TH_XY308-2.54-4P | C915913
XY308-2.54-7P | CN3 | CONN-TH_XY308-2.54-7P | C915916
12P_F | CN20,CN21 | KH-2.54FH-1X12P-H8.5 | C2905419
3P_F | CN22 | PM254V-11-03-H85 | C541850
2P_F | CN23 | PM254V-11-02-H85 | C541849
PZ254V-11-04P | CN1 | HDR-TH_4P-P2.54-V-M | C492403
PZ254V-11-04P | H2 | HDR-TH_4P-P2.54-V-M | C492403
[5 empty] | 0 | 0 | all